## PCB_Project
Comment | Description | Designator | Footprint | LibRef | Quantity
10uF | 无极性贴片电容 | C1 | C 0805_L | C | 1
22uF | 无极性贴片电容 | C2 | C 0805_L | C | 1
0.1uF | 无极性贴片电容 | C3, C4, C5, C7, C8, C9, C10 | C 0805_L | C | 7
1uF | 无极性贴片电容 | C6 | C 0805_L | C | 1
SMF5.0A |  | D1 | SOD-123FL_L2.8-W1.8-LS3.8-RD | SMF5.0A_C2836403 | 1
SP3485 | RS485总线收发芯片 | IC1 | SOP8_N | SP3485 | 1
HDR-1X4 | 4P接插件 | JP1 | HDR2.54-LI-4P | Header 4 | 1
Header3X2 | 3*2P接插件 | JP2 | HDR2.54-LI-2x3P | Header 3X2 | 1
红色 | 贴片LED | LED1, LED2 | LED 0805G | LED-SMD | 2
1K | 贴片电阻 | R1, R2, R4, R7 | R 0805_L | R | 4
120R | 贴片电阻 | R3 | R 0805_L | R | 1
5.1k | 贴片电阻 | R5 | R 0805_L | R | 1
33R | 贴片电阻 | R6 | R 0805_L | R | 1
|  | SWD, UART1, UART3 | CONN-SMD_4P-P1.00_HDGC_HDGC1002WR-S-4P | HDGC1002WR-S-4P | 3
STM32F103RE | 32位STM单片机 | U1 | LQFP64 10X10_N | STM32F103RE | 1
BSS138 |  | U2 | SOT-23-3_L2.9-W1.3-P1.90-LS2.6-BR | BSS138_C3015220 | 1
AMS1117-3V3 | 三端稳压芯片 | V1 | SOT89_M | AMS1117 | 1
|  | XT30 | CONN-TH_XT30PW-M | XT30PW-M | 1